## Rekapitulácia stavby
Export Komplet | [28 empty] | 2.0 |  |  |  |  | False | False | {0f7d9aa3-a2e2-4483-8818-a933cb63c58a}
[20 empty] | >> skryté stĺpce << | [12 empty] | 0,01 | 20
[33 empty] | 0,01 | 20
|  | REKAPITULÁCIA STAVBY | [18 empty] | v --- nižšie sa nachádzajú doplnkové a pomocné údaje k zostavám --- v | [11 empty] | 0,001
|  | Kód: |  |  |  |  | A197 | [25 empty] | 0,01
|  | Stavba: |  |  |  |  | MULTIFUNKČNÉ IHRISKO BARKA | [25 empty] | 0,01
|  | JKSO: | [13 empty] | KS: | [16 empty] | 0,01
|  | Miesto: |  |  |  |  | Juskova Voľa | [8 empty] | Dátum: |  | 2022-06-20 | [14 empty] | 0,01
0,01
|  | Objednávateľ: | [13 empty] | IČO: | [16 empty] | 0,01
|  |  | Cirkevná škola v prírode, 094 12, Juskova Voľa 118 | [12 empty] | IČ DPH: | [16 empty] | 0,01
0,01
|  | Zhotoviteľ: | [13 empty] | IČO: |  | 36782041 | [14 empty] | 0,01
|  |  | SPORT NITRA s.r.o. | [12 empty] | IČ DPH: |  | SK2022379590 | [14 empty] | 0,01
True
|  | Projektant: | [13 empty] | IČO: |  | 44547838 | [14 empty] | True
|  |  | ateliér-m spol. s r.o. | [12 empty] | IČ DPH: |  | SK2022735572 | [14 empty] | True
0,01
|  | Spracovateľ: | [13 empty] | IČO: | [16 empty] | 0,01
[16 empty] | IČ DPH: | [16 empty] | True
Poznámka:
|  | Cena bez DPH | [13 empty] | 62264.54
[8 empty] | Sadzba dane |  |  | Základ dane |  |  |  |  | Výška dane
|  | DPH |  | základná |  |  |  | 20% |  |  | 0 |  |  |  |  | 0
|  |  |  | znížená |  |  |  | 20% |  |  | 62264.54 |  |  |  |  | 12452.908
|  |  |  | zákl. prenesená |  |  |  | 20% |  |  | 0 |  |  |  |  | 0
|  |  |  | zníž. prenesená |  |  |  | 20% |  |  | 0 |  |  |  |  | 0
|  |  |  | nulová |  |  |  | 0% |  |  | 0 |  |  |  |  | 0
|  | Cena s DPH | [6 empty] | v |  |  | EUR |  |  |  | 74717.448
|  | Projektant | [11 empty] | Spracovateľ
|  | Dátum a podpis: | [7 empty] | Pečiatka |  |  |  | Dátum a podpis: |  |  | Pečiatka
|  | Objednávateľ | [11 empty] | Zhotoviteľ
|  | Dátum a podpis: | [7 empty] | Pečiatka |  |  |  | Dátum a podpis: |  |  | Pečiatka
REKAPITULÁCIA OBJEKTOV STAVBY
| Kód: | [6 empty] | A197
| Stavba: | [6 empty] | MULTIFUNKČNÉ IHRISKO BARKA
| Miesto: | [6 empty] | Juskova Voľa | [6 empty] | Dátum: |  | 2022-06-20
| Objednávateľ: | [6 empty] | Cirkevná škola v prírode, 094 12, Juskova Voľa 118 | [6 empty] | Projektant: |  | ateliér-m spol. s r.o. |  |  |  | Informatívne údaje z listov zákaziek
| Zhotoviteľ: | [6 empty] | SPORT NITRA s.r.o. | [6 empty] | Spracovateľ:
| Kód |  |  |  | Popis | [7 empty] | Cena bez DPH [EUR] |  |  |  |  | Cena s DPH [EUR] | Typ |  | z toho Ostat. náklady [EUR] | DPH [EUR] | Normohodiny [h] | DPH základná [EUR] | DPH znížená [EUR] | DPH základná prenesená [EUR] | DPH znížená prenesená [EUR] | Základňa DPH základná | Základňa DPH znížená | Základňa DPH zákl. prenesená | Základňa DPH zníž. prenesená | Základňa DPH nulová
| Náklady z rozpočtov | [11 empty] | 62264.54 |  |  |  |  | 74717.448 |  |  | 0 | 8219.16 | #REF! | 0 | 8219.16 | 0 | 0 | 0 | 41095.79 | 0 | 0 | 0 | D | 0 | ###NOIMPORT### | IMPORT | {0f7d9aa3-a2e2-4483-8818-a933cb63c58a} | {00000000-0000-0000-0000-000000000000}
/ |  | SO01 |  |  |  | HLAVNÝ OBJEKT | [6 empty] | 62264.54 |  |  |  |  | 74717.448 | STA |  | 0 | 8219.16 | #REF! | 0 | 8219.16 | 0 | 0 | 0 | 41095.79 | 0 | 0 | 0 |  | 1 |  | IMPORT | {b263089a-3c5b-49c6-9040-937b3ead9b43} | {0f7d9aa3-a2e2-4483-8818-a933cb63c58a} | 0

## SO01 - HLAVNÝ OBJEKT
[9 empty] | >> skryté stĺpce << | [9 empty] | {b263089a-3c5b-49c6-9040-937b3ead9b43}
0
| KRYCÍ LIST ROZPOČTU | [8 empty] | v --- nižšie sa nachádzajú doplnkové a pomocné údaje k zostavám --- v | [8 empty] | False
Stavba:
MULTIFUNKČNÉ IHRISKO BARKA
Objekt:
SO01 - HLAVNÝ OBJEKT
| JKSO: |  |  |  |  | KS:
| Miesto: |  | Juskova Voľa |  |  | Dátum: | 2022-06-20
| Objednávateľ: |  |  |  |  | IČO:
|  | Cirkevná škola v prírode, 094 12, Juskova Voľa 118 |  |  |  | IČ DPH:
| Zhotoviteľ: |  |  |  |  | IČO: | 36782041
|  | SPORT NITRA s.r.o. |  |  |  | IČ DPH: | SK2022379590
| Projektant: |  |  |  |  | IČO: | 44547838
|  | ateliér-m spol. s r.o. |  |  |  | IČ DPH: | SK2022735572
| Spracovateľ: |  |  |  |  | IČO:
IČ DPH:
Poznámka:
| Cena bez DPH | [5 empty] | 62264.54
|  |  | Základ dane |  |  | Sadzba dane | Výška dane
| DPH | základná | 0 |  |  | 20% | 0
|  | znížená | 41095.79 |  |  | 20% | 8219.16
|  | zákl. prenesená | 0 |  |  | 20% | 0
|  | zníž. prenesená | 0 |  |  | 20% | 0
|  | nulová | 0 |  |  | 0% | 0
| Cena s DPH |  |  | v | EUR |  | 70483.7
| Projektant |  |  | Spracovateľ
| Dátum a podpis: |  | Pečiatka | Dátum a podpis: |  |  | Pečiatka
| Objednávateľ |  |  | Zhotoviteľ
| Dátum a podpis: |  | Pečiatka | Dátum a podpis: |  |  | Pečiatka
REKAPITULÁCIA ROZPOČTU
Stavba:
MULTIFUNKČNÉ IHRISKO BARKA
Objekt:
SO01 - HLAVNÝ OBJEKT
Miesto: |  |  | Juskova Voľa |  |  | Dátum: | 2022-06-20
Objednávateľ: |  |  | Cirkevná škola v prírode, 094 12, Juskova Voľa 118 |  |  | Projektant: | ateliér-m spol. s r.o.
Zhotoviteľ: |  |  | SPORT NITRA s.r.o. |  |  | Spracovateľ:
Kód dielu - Popis | [6 empty] | Cena celkom [EUR]
Náklady z rozpočtu | [6 empty] | 62264.544 | [12 empty] | -1
| HSV - Práce a dodávky HSV | [5 empty] | 14172.34
| 1 - Zemné práce | [5 empty] | 3812.31
| 2 - Zakladanie | [5 empty] | 1698
| 3 - Zvislé a kompletné konštrukcie | [5 empty] | 7872.3
| 9 - Ostatné konštrukcie a práce-búranie | [5 empty] | 789.73
| PSV - Práce a dodávky PSV | [5 empty] | 44092.204
| 4 - Vodorovné konštrukcie | [5 empty] | 5356
| 5 - Komunikácie | [5 empty] | 17067.45
| 6 - Úpravy povrchov, podlahy, osadenie | [5 empty] | #REF!
| 7 - Športové príslušenstvo | [5 empty] | 4500
| 767 - Konštrukcie doplnkové kovové | [5 empty] | 16443.58
ROZPOČET
Stavba:
MULTIFUNKČNÉ IHRISKO BARKA
Objekt:
SO01 - HLAVNÝ OBJEKT
Miesto: |  |  | Juskova Voľa |  |  | Dátum: | 2022-06-20
Objednávateľ: |  |  | Cirkevná škola v prírode, 094 12, Juskova Voľa 118 |  |  | Projektant: | ateliér-m spol. s r.o.
Zhotoviteľ: |  |  | SPORT NITRA s.r.o. |  |  | Spracovateľ:
PČ | Typ | Kód | Popis | MJ | Množstvo | J.cena [EUR] | Cena celkom [EUR] | Cenová sústava |  |  | DPH | J. Nh [h] | Nh celkom [h] | J. hmotnosť [t] | Hmotnosť celkom [t] | J. suť [t] | Suť Celkom [t]
Náklady z rozpočtu | [6 empty] | 62264.544 | [5 empty] | #REF! |  | #REF! |  | #REF! |  | D | -1 | [7 empty] | #REF!
| D | HSV | Práce a dodávky HSV |  |  |  | 14172.34 | [5 empty] | 347.8934 |  | 52.896 |  | 56.3456 | 2 | D | 0 | ROZPOCET | [6 empty] | 14172.34
| D | 1 | Zemné práce |  |  |  | 3812.31 | [5 empty] | 234.184 |  | 0 |  | 51.84 | 1 | D | 1 | ROZPOCET | [6 empty] | 3812.31
1 | K | 11001-0 | Vytýčenie stavby | súbor | 1 | 500 | 500 |  |  |  | znížená | 0 | 0 | 0 | 0 | 0 | 0 | 4 | K | 2 | ROZPOCET | 0 | 500 | 0 | 0 | 0 | 2 | 500 | 4 | 2
2 | K | 113107252.S | Odstránenie krytu v ploche nad 200 m2 antuky, hr. vrstvy 50 mm, -0,0900t - B1 | m2 | 576 | 1.5 | 864 |  |  |  | znížená | 0.046 | 26.496 | 0 | 0 | 0.09 | 51.84 | 4 | K | 2 | ROZPOCET | 0 | 864 | 0 | 0 | 0 | 2 | 864 | 4 | 1176933366
3 | K | 122201102.S | Odkopávka a prekopávka nezapažená v hornine 3, nad 100 do 1000 m3 | m3 | 161.97 | 2.8 | 453.52 |  |  |  | znížená | 0.243 | 39.3587 | 0 | 0 | 0 | 0 | 4 | K | 2 | ROZPOCET | 0 | 453.52 | 0 | 0 | 0 | 2 | 453.52 | 4 | 4
4 | K | 122201109.S | Odkopávky a prekopávky nezapažené. Príplatok k cenám za lepivosť horniny 3 | m3 | 161.97 | 1 | 161.97 |  |  |  | znížená | 0.056 | 9.0703 | 0 | 0 | 0 | 0 | 4 | K | 2 | ROZPOCET | 0 | 161.97 | 0 | 0 | 0 | 2 | 161.97 | 4 | 6
5 | K | 132201101.S.1 | Výkop ryhy do šírky 300 mm v horn.3 do 100 m3 - pre DT základ | m3 | 13.332 | 10.5 | 139.99 |  |  |  | znížená | 2.514 | 33.5166 | 0 | 0 | 0 | 0 | 4 | K | 2 | ROZPOCET | 0 | 139.99 | 0 | 0 | 0 | 2 | 139.99 | 4 | 1166871159
6 | K | 132201109.S.1 | Príplatok k cene za lepivosť pri hĺbení rýh šírky do 300 mm zapažených i nezapažených s urovnaním dna v hornine 3 | m3 | 13.332 | 1 | 13.33 |  |  |  | znížená | 0.613 | 8.1725 | 0 | 0 | 0 | 0 | 4 | K | 2 | ROZPOCET | 0 | 13.33 | 0 | 0 | 0 | 2 | 13.33 | 4 | 12
7 | K | 132201101.S.2 | Výkop ryhy do šírky 600 mm v horn.3 do 100 m3 - pre drenáže | m3 | 30.59 | 10.5 | 321.2 |  |  |  | znížená | 2.514 | 76.9033 | 0 | 0 | 0 | 0 | 4 | K | 2 | ROZPOCET | 0 | 321.2 | 0 | 0 | 0 | 2 | 321.2 | 4 | 224956529
8 | K | 132201109.S | Príplatok k cene za lepivosť pri hĺbení rýh šírky do 600 mm zapažených i nezapažených s urovnaním dna v hornine 3 | m3 | 30.59 | 1 | 30.59 |  |  |  | znížená | 0.613 | 18.7517 | 0 | 0 | 0 | 0 | 4 | K | 2 | ROZPOCET | 0 | 30.59 | 0 | 0 | 0 | 2 | 30.59 | 4 | 14
9 | K | 133201101.S.1 | Hĺbenie jám nezapažených pre pätky stlpikov mantinelu | m3 | 2.75 | 10.5 | 28.88 |  |  |  | znížená | 0 | 0 | 0 | 0 | 0 | 0 | 4 | K | 2 | ROZPOCET | 0 | 28.88 | 0 | 0 | 0 | 2 | 28.88 | 4 | 16
10 | K | 133201109.S | Príplatok k cenám za lepivosť pri hĺbení šachiet zapažených i nezapažených v hornine 3 | m3 | 2.75 | 1 | 2.75 |  |  |  | znížená | 0.447 | 1.2292 | 0 | 0 | 0 | 0 | 4 | K | 2 | ROZPOCET | 0 | 2.75 | 0 | 0 | 0 | 2 | 2.75 | 4 | 18
11 | K | 13320-1101.2 | Hĺbenie jám nezapažených pre pätky volejbal, tenis, basketbal | m3 | 2.38 | 10.5 | 24.99 |  |  |  | znížená | 0 | 0 | 0 | 0 | 0 | 0 | 4 | K | 2 | ROZPOCET | 0 | 24.99 | 0 | 0 | 0 | 2 | 24.99 | 4 | 24
12 | K | 133201109.S | Príplatok k cenám za lepivosť pri hĺbení šachiet zapažených i nezapažených v hornine 3 | m3 | 2.38 | 1 | 2.38 |  |  |  | znížená | 0.447 | 1.0639 | 0 | 0 | 0 | 0 | 4 | K | 2 | ROZPOCET | 0 | 2.38 | 0 | 0 | 0 | 2 | 2.38 | 4 | 26
13 | K | 162201102.S | Vodorovné premiestnenie výkopku z horniny 1-4 nad 20-50m | m3 | 212.222 | 2 | 424.44 |  |  |  | znížená | 0.069 | 14.6433 | 0 | 0 | 0 | 0 | 4 | K | 2 | ROZPOCET | 0 | 424.44 | 0 | 0 | 0 | 2 | 424.44 | 4 | 28
14 | K | 171101103.S | Uloženie sypaniny do násypu súdržnej horniny s mierou zhutnenia nad 96 do 100 % podľa Proctor-Standard | m3 | 33.1 | 0.5 | 16.55 |  |  |  | znížená | 0.055 | 1.8205 | 0 | 0 | 0 | 0 | 4 | K | 2 | ROZPOCET | 0 | 16.55 | 0 | 0 | 0 | 2 | 16.55 | 4 | -171676689
15 | K | 171151101.S | Hutnenie bokov násypov z hornín súdržných a sypkých | m2 | 36.72 | 1 | 36.72 |  |  |  | znížená | 0.011 | 0.40392 | 0 | 0 | 0 | 0 | 4 | K | 2 | ROZPOCET | 0 | 36.72 | 0 | 0 | 0 | 2 | 36.72 | 4 | -1035600386
16 | K | 13320-1489 | Úprava a zrovnanie podkladu po odkopoch so zhutnením | m2 | 446 | 1 | 446 |  |  |  | znížená | 0 | 0 | 0 | 0 | 0 | 0 | 4 | K | 2 | ROZPOCET | 0 | 446 | 0 | 0 | 0 | 2 | 446 | 4 | 36
17 | K | 13320-1059 | Plošné zrovnanie po obvode ihriska do š. 2m | m2 | 102 | 1 | 102 |  |  |  | znížená | 0 | 0 | 0 | 0 | 0 | 0 | 4 | K | 2 | ROZPOCET | 0 | 102 | 0 | 0 | 0 | 2 | 102 | 4 | 38
18 | K | 181201102.S | Úprava pláne v násypoch v hornine 1-4 so zhutnením | m2 | 162 | 1.5 | 243 |  |  |  | znížená | 0.017 | 2.754 | 0 | 0 | 0 | 0 | 4 | K | 2 | ROZPOCET | 0 | 243 | 0 | 0 | 0 | 2 | 243 | 4 | 326899547
| D | 2 | Zakladanie |  |  |  | 1698 | [5 empty] | 43.8673 |  | 52.896 |  | 0 | 1 | D | 1 | ROZPOCET | [6 empty] | 1698
19 | K | 21156-1111 | Hutnenie drenáží vrátne lôžka drenážných rýh | m2 | 60.05 | 1 | 60.05 |  |  |  | znížená | 0 | 0 | 0 | 0 | 0 | 0 | 4 | K | 2 | ROZPOCET | 0 | 60.05 | 0 | 0 | 0 | 2 | 60.05 | 4 | 42
20 | K | 212752123 | Trativody z flexodrenážnych rúr DN 65 | m | 148.5 | 1.8 | 267.3 |  |  |  | znížená | 0.1812 | 26.9082 | 0.24271 | 36.0424 | 0 | 0 | 4 | K | 2 | ROZPOCET | 0 | 267.3 | 0 | 0 | 0 | 2 | 267.3 | 4 | 44
21 | K | 212752124 | Trativody z flexodrenážnych rúr DN 80 | m | 47 | 2 | 94 |  |  |  | znížená | 0.19932 | 9.368 | 0.24468 | 11.4997 | 0 | 0 | 4 | K | 2 | ROZPOCET | 0 | 94 | 0 | 0 | 0 | 2 | 94 | 4 | 46
22 | K | 89421-1111 | Ukladanie drenažných rúr do pripravenej ryhy | bm | 195.5 | 1 | 195.5 |  |  |  | znížená | 0 | 0 | 0 | 0 | 0 | 0 | 4 | K | 2 | ROZPOCET | 0 | 195.5 | 0 | 0 | 0 | 2 | 195.5 | 4 | 48
23 | K | 275313611.1 | Betón základov, prostý tr.C 16/20 - pätky volejbal, tenis, basketbal | m3 | 3.16 | 100 | 316 |  |  |  | znížená | 0 | 0 | 0 | 0 | 0 | 0 | 4 | K | 2 | ROZPOCET | 0 | 316 | 0 | 0 | 0 | 2 | 316 | 4 | 56
24 | K | 631312511.S | Mazanina z betónu prostého (m3) tr. C 12/15 hr.nad 50 do 80 mm | m3 | 2.395 | 120 | 287.4 |  |  |  | znížená | 3.1695 | 7.591 | 2.2354 | 5.3539 | 0 | 0 | 4 | K | 2 | ROZPOCET | 0 | 287.4 | 0 | 0 | 0 | 2 | 287.4 | 4 | -990428642
25 | K | 275310901 | Zhotovenie základových konštrukcii | m3 | 5.555 | 50 | 277.75 |  |  |  | znížená | 0 | 0 | 0 | 0 | 0 | 0 | 4 | K | 2 | ROZPOCET | 0 | 277.75 | 0 | 0 | 0 | 2 | 277.75 | 4 | 60
26 | K | 275350497 | Osadenie kotviacich platní do základu | ks | 40 | 2.5 | 100 |  |  |  | znížená | 0 | 0 | 0 | 0 | 0 | 0 | 4 | K | 2 | ROZPOCET | 0 | 100 | 0 | 0 | 0 | 2 | 100 | 4 | 62
27 | M | 34515-32500 | Kotviace platne zakladové mantinelového systemu | ks | 40 | 2.5 | 100 |  |  |  | znížená | 0 | 0 | 0 | 0 | 0 | 0 | 8 | M | 2 | ROZPOCET | 0 | 100 | 0 | 0 | 0 | 2 | 100 | 4 | 64
| D | 3 | Zvislé a kompletné konštrukcie |  |  |  | 7872.3 | [5 empty] | 0 |  | 0 |  | 0 | 1 | D | 1 | ROZPOCET | [6 empty] | 7872.3
28 | K | 56475-1115 | Podklad alebo kryt z kameniva hrubého drveného veľ. 32-63 mm s rozprestretím a zhutn.hr.150 mm | m2 | 578 | 1.5 | 867 |  |  |  | znížená | 0 | 0 | 0 | 0 | 0 | 0 | 4 | K | 2 | ROZPOCET | 0 | 867 | 0 | 0 | 0 | 2 | 867 | 4 | 72
29 | K | 56480-1111 | Podklad zo štrkodrviny 0-4 s rozprestrením a zhutnením, hr.po zhutnení 30 mm | m2 | 578 | 1.5 | 867 |  |  |  | znížená | 0 | 0 | 0 | 0 | 0 | 0 | 4 | K | 2 | ROZPOCET | 0 | 867 | 0 | 0 | 0 | 2 | 867 | 4 | 74
30 | K | 56481-1111 | Podklad zo štrkodrviny 8-16 s rozprestrením a zhutnením, hr.po zhutnení 100 mm | m2 | 578 | 1.5 | 867 |  |  |  | znížená | 0 | 0 | 0 | 0 | 0 | 0 | 4 | K | 2 | ROZPOCET | 0 | 867 | 0 | 0 | 0 | 2 | 867 | 4 | 76
31 | M | 58341-34100 | Kamenivo drvené drobné 0-4 | t | 41.34 | 15 | 620.1 |  |  |  | znížená | 0 | 0 | 0 | 0 | 0 | 0 | 8 | M | 2 | ROZPOCET | 0 | 620.1 | 0 | 0 | 0 | 2 | 620.1 | 4 | 78
32 | M | 58343-74400 | Kamenivo drvené hrubé 32-63 | t | 206.72 | 15 | 3100.8 |  |  |  | znížená | 0 | 0 | 0 | 0 | 0 | 0 | 8 | M | 2 | ROZPOCET | 0 | 3100.8 | 0 | 0 | 0 | 2 | 3100.8 | 4 | 80
33 | M | 58343-87200 | Kamenivo drvené hrubé 8-16 | t | 103.36 | 15 | 1550.4 |  |  |  | znížená | 0 | 0 | 0 | 0 | 0 | 0 | 8 | M | 2 | ROZPOCET | 0 | 1550.4 | 0 | 0 | 0 | 2 | 1550.4 | 4 | 82
| D | 9 | Ostatné konštrukcie a práce-búranie |  |  |  | 789.73 | [5 empty] | 69.8422 |  | 0 |  | 4.5056 | 1 | D | 1 | ROZPOCET | [6 empty] | 789.73
34 | K | 961043111.S | Búranie základov alebo vybúranie otvorov plochy nad 4 m2 z betónu prostého alebo preloženého kameňom, -2,20000t - B2 | m3 | 2.048 | 50 | 102.4 |  |  |  | znížená | 5.122 | 10.4899 | 0 | 0 | 2.2 | 4.5056 | 4 | K | 2 | ROZPOCET | 0 | 102.4 | 0 | 0 | 0 | 2 | 102.4 | 4 | 1180822448
35 | K | 979084215.S | Vodorovná doprava vybúraných hmôt po suchu bez naloženia, ale so zložením na vzdialenosť do 3 km | t | 56.526 | 10 | 565.26 |  |  |  | znížená | 0.8 | 45.2208 | 0 | 0 | 0 | 0 | 4 | K | 2 | ROZPOCET | 0 | 565.26 | 0 | 0 | 0 | 2 | 565.26 | 4 | -628724452
36 | K | 979089012.S | Poplatok za skladovanie - betón, tehly, dlaždice (17 01) ostatné | t | 4.506 | 2 | 9.01 |  |  |  | znížená | 0 | 0 | 0 | 0 | 0 | 0 | 4 | K | 2 | ROZPOCET | 0 | 9.01 | 0 | 0 | 0 | 2 | 9.01 | 4 | -925349127
37 | K | 979093111.S | Uloženie sutiny na skládku s hrubým urovnaním bez zhutnenia | t | 56.526 | 1 | 56.53 |  |  |  | znížená | 0.006 | 0.33916 | 0 | 0 | 0 | 0 | 4 | K | 2 | ROZPOCET | 0 | 56.53 | 0 | 0 | 0 | 2 | 56.53 | 4 | -1939855384
38 | K | 979094211.S | Nakladanie sutiny | t | 56.526 | 1 | 56.53 |  |  |  | znížená | 0.244 | 13.7923 | 0 | 0 | 0 | 0 | 4 | K | 2 | ROZPOCET | 0 | 56.53 | 0 | 0 | 0 | 2 | 56.53 | 4 | 14842837
| D | PSV | Práce a dodávky PSV |  |  |  | 44092.204 | [5 empty] | #REF! |  | #REF! |  | #REF! | 2 | D | 0 | ROZPOCET | [6 empty] | #REF!
| D | 4 | Vodorovné konštrukcie |  |  |  | 5356 | [5 empty] | 0 |  | 0 |  | 0 | 2 | D | 1 | ROZPOCET | [6 empty] | 5356
39 | K | 311311911.S | Betón nadzákladových múrov prostý tr. C 16/20 | m3 | 1.6 | 100 | 160 |  |  |  | znížená | 0 | 0 | 0 | 0 | 0 | 0 | 8 | M | 2 | ROZPOCET | 0 | 160 | 0 | 0 | 0 | 2 | 160 | 4 | 84
40 | K | 3381711131 | Osadzovanie stĺpika oceľového mantinelového výšky do 2 m do kotevnej platne | ks | 10 | 11 | 110 |  |  |  | znížená | 0 | 0 | 0 | 0 | 0 | 0 | 8 | M | 2 | ROZPOCET | 0 | 110 | 0 | 0 | 0 | 2 | 110 | 4 | 86
41 | M | 553510030801.2 | Stlp mantinelového systému, oceľ zinkovaná, profil JAKL 80/80/3 mm, výška 1,25 m, pre osadenie na kotevné platne, priskrukpovaním, plastová krytka | ks | 10 | 72 | 720 |  |  |  | znížená | 0 | 0 | 0 | 0 | 0 | 0 | 8 | M | 2 | ROZPOCET | 0 | 720 | 0 | 0 | 0 | 2 | 720 | 4 | 88
42 | K | 3381711231 | Osadzovanie stĺpika oceľového mantinelového výšky nad 2 m do 4 m, do kotevnej platne | ks | 26 | 13 | 338 |  |  |  | znížená | 0 | 0 | 0 | 0 | 0 | 0 | 8 | M | 2 | ROZPOCET | 0 | 338 | 0 | 0 | 0 | 2 | 338 | 4 | 90
43 | M | 553510030801.1 | Stlp mantinelového systému, oceľ zinkovaná, profil JAKL 80/80/3 mm, výška 4,0 m, pre osadenie na kotevné platne, priskrukpovaním, plastová krytka | ks | 26 | 120 | 3120 |  |  |  | znížená | 0 | 0 | 0 | 0 | 0 | 0 | 4 | K | 2 | ROZPOCET | 0 | 3120 | 0 | 0 | 0 | 2 | 3120 | 4 | 92
44 | K | 3381711232 | Osadzovanie stĺpika oceľového mantinelového, rohového, výšky nad 4 m, do kotevnej platne | ks | 4 | 15 | 60 |  |  |  | znížená | 0 | 0 | 0 | 0 | 0 | 0 | 4 | K | 2 | ROZPOCET | 0 | 60 | 0 | 0 | 0 | 2 | 60 | 4 | 94
45 | M | 553510030801.3 | Stlp mantinelového systému - rohový, oceľ zinkovaná, profil JAKL 80/80/3 mm, výška 5,0 m, pre osadenie na kotevné platne, priskrukpovaním, plastová krytka | ks | 4 | 160 | 640 |  |  |  | znížená | 0 | 0 | 0 | 0 | 0 | 0 | 4 | K | 2 | ROZPOCET | 0 | 640 | 0 | 0 | 0 | 2 | 640 | 4 | 96
46 | K | 3381721131 | Montáž jakl. profilu 40x40 na stĺpiky oplotenia skrutkovaním, galvan. oceľ | ks | 4 | 12 | 48 |  |  |  | znížená | 0 | 0 | 0 | 0 | 0 | 0 | 4 | K | 2 | ROZPOCET | 0 | 48 | 0 | 0 | 0 | 2 | 48 | 4 | 98
47 | M | 553510030801.4 | Profil stužujúci pre mantinelový systém, JAKL 40x40x3 mm, galvan. oceľ | ks | 4 | 40 | 160 |  |  |  | znížená | 0 | 0 | 0 | 0 | 0 | 0 | 4 | K | 2 | ROZPOCET | 0 | 160 | 0 | 0 | 0 | 2 | 160 | 4 | 100
| D | 5 | Komunikácie |  |  |  | 17067.45 | [5 empty] | 0 |  | 0 |  | 0 | 2 | D | 1 | ROZPOCET | [6 empty] | 17067.45
48 | K | 58911-6113 | Zrovnanie a úprava podkladovej vrstvy podložia pred montážou umelého trávnika | m2 | 608 | 0.5 | 304 |  |  |  | znížená | 0 | 0 | 0 | 0 | 0 | 0 | 4 | K | 2 | ROZPOCET | 0 | 304 | 0 | 0 | 0 | 2 | 304 | 4 | 116
49 | M | 00572-11300 | Multifunkčný umelý trávnik certifikovaný, farba zelená, vlákno polyetylen, výška vlákna - 20 mm, hustota vpichov 22000/m2, hmotnosť trávnika 2150g/m2, Dtex - 6600, výplň kremičitý piesok - 25 kg/m2, trávnik pre čiary biely, žltý | m2 | 608 | 14 | 8512 |  |  |  | znížená | 0 | 0 | 0 | 0 | 0 | 0 | 8 | M | 2 | ROZPOCET | 0 | 8512 | 0 | 0 | 0 | 2 | 8512 | 4 | 118
50 | K | Pol6 | Doprava umelého trávnika a príslušenstva | súbor | 1 | 1000 | 1000 |  |  |  | znížená | 0 | 0 | 0 | 0 | 0 | 0 | 4 | K | 2 | ROZPOCET | 0 | 1000 | 0 | 0 | 0 | 2 | 1000 | 4 | 120
51 | M | 24747-33000 | Lepidlo PU mrazuvzdorné | kg | 118.8 | 3.5 | 415.8 |  |  |  | znížená | 0 | 0 | 0 | 0 | 0 | 0 | 8 | M | 2 | ROZPOCET | 0 | 415.8 | 0 | 0 | 0 | 2 | 415.8 | 4 | 122
52 | M | 28322-41010 | Podlepovacia páska; šírka: 300mm | m | 297 | 0.75 | 222.75 |  |  |  | znížená | 0 | 0 | 0 | 0 | 0 | 0 | 8 | M | 2 | ROZPOCET | 0 | 222.75 | 0 | 0 | 0 | 2 | 222.75 | 4 | 124
53 | K | Pol7 | Príplatok za dvojfarebné prevedenie trávnika - červenozelené, čiarovanie volejbal - žlté | súbor | 1 | 1 | 1 |  |  |  | znížená | 0 | 0 | 0 | 0 | 0 | 0 | 4 | K | 2 | ROZPOCET | 0 | 1 | 0 | 0 | 0 | 2 | 1 | 4 | 126
54 | K | 58911-6112 | Montáž umelej trávy | m2 | 608 | 2 | 1216 |  |  |  | znížená | 0 | 0 | 0 | 0 | 0 | 0 | 4 | K | 2 | ROZPOCET | 0 | 1216 | 0 | 0 | 0 | 2 | 1216 | 4 | 128
55 | K | Pol8 | Čiarovanie (volejbal, tenis, minifutbal) - biele | m | 301.8 | 5.5 | 1659.9 |  |  |  | znížená | 0 | 0 | 0 | 0 | 0 | 0 | 4 | K | 2 | ROZPOCET | 0 | 1659.9 | 0 | 0 | 0 | 2 | 1659.9 | 4 | 130
56 | M | 58151-30000 | Piesok kremičitý sušený | t | 15.2 | 120 | 1824 |  |  |  | znížená | 0 | 0 | 0 | 0 | 0 | 0 | 8 | M | 2 | ROZPOCET | 0 | 1824 | 0 | 0 | 0 | 2 | 1824 | 4 | 132
57 | K | Pol9 | Doprava piesku | súbor | 1 | 1000 | 1000 |  |  |  | znížená | 0 | 0 | 0 | 0 | 0 | 0 | 4 | K | 2 | ROZPOCET | 0 | 1000 | 0 | 0 | 0 | 2 | 1000 | 4 | 134
58 | K | 18050-2212 | Zapieskovanie umelej trávy kremičitým pieskom | m2 | 608 | 1.5 | 912 |  |  |  | znížená | 0 | 0 | 0 | 0 | 0 | 0 | 4 | K | 2 | ROZPOCET | 0 | 912 | 0 | 0 | 0 | 2 | 912 | 4 | 136
| D | 7 | Športové príslušenstvo |  |  |  | 4500 | [5 empty] | 0 |  | 0 |  | 0 | 1 | D | 1 | ROZPOCET | [6 empty] | 4500
59 | K | 95994-7111 | Volejbalová sáda (stĺpiky, sieťka) | súbor | 1 | 650 | 650 |  |  |  | znížená | 0 | 0 | 0 | 0 | 0 | 0 | 4 | K | 2 | ROZPOCET | 0 | 650 | 0 | 0 | 0 | 2 | 650 | 4 | 146
60 | K | 76799-5102 | Tenisová sada (stĺpiky, sieťka, zavažie) | súbor | 1 | 650 | 650 |  |  |  | znížená | 0 | 0 | 0 | 0 | 0 | 0 | 4 | K | 2 | ROZPOCET | 0 | 650 | 0 | 0 | 0 | 2 | 650 | 4 | 148
61 | M | 23240-00100 | Basketbalové/Streetbalové stojany pozinkované | ks | 2 | 850 | 1700 |  |  |  | znížená | 0 | 0 | 0 | 0 | 0 | 0 | 8 | M | 2 | ROZPOCET | 0 | 1700 | 0 | 0 | 0 | 2 | 1700 | 4 | 150
62 | M | 55343-71300 | Bránky pre futbal hliníkové 4x2x1m Al, vrátane sietí, | ks | 2 | 750 | 1500 |  |  |  | znížená | 0 | 0 | 0 | 0 | 0 | 0 | 8 | M | 2 | ROZPOCET | 0 | 1500 | 0 | 0 | 0 | 2 | 1500 | 4 | 152
| D | 767 | Konštrukcie doplnkové kovové |  |  |  | 16443.58 | [5 empty] | #REF! |  | #REF! |  | #REF! | 2 | D | 1 | ROZPOCET | [6 empty] | #REF!
63 | K | 767996801.1 | Demontáž ostatných doplnkov stavieb s hmotnosťou jednotlivých dielov konštrukcií do 50 kg, -0,00100t - B2 | kg | 180 | 2 | 360
64 | K | 767137511.1 | Montáž mantinelovej výplne, preglejková doska impregnovaná, 1250x2500x18 mm, biela | m | 93.8 | 10 | 938
65 | M | 606210000111 | Mantinelový systém multifunkčného ihriska, preglejka vodovzdorná breza C/C, šxlxhr 2500x1250x18 mm, vrátane hlinikového mádla | m | 93.8 | 127 | 11912.6
66 | K | 767911141 | Montáž oplotenia, ochranná sieť PE, s výškou nad 2,0 do 4,0 m | m2 | 272.5 | 3 | 817.5
67 | M | 313910000412 | Ochranná sieť zelená, PE, hr. 3mm, veľkosť oka 45/45mm, výška do 4,0m | m2 | 272.5 | 6 | 1635
68 | K | 767920221 | Montáž vrát a vrátok k mantinelovému systému multifunkčného ihriska, výplň preglejka, hr. 18 mm | ks | 2 | 15.24 | 30.48
69 | M | 553510010540.1 | Bránka jednokrídlová, šxv 1,1x2,05 m, úprava Zn+PVC, výplň jokel 40x40x3 mm, preglejka 18 mm, farba Biela | ks | 2 | 375 | 750
| D | 9 | Ostatné konštrukcie a práce-búranie |  |  |  | 725.174
70 | K | 916561112.S | Osadenie záhonového alebo parkového obrubníka betón., do lôžka z bet. pros. tr. C 16/20 s bočnou oporou | m | 90.8 | 5.31 | 482.148
71 | M | 592170001800.S | Obrubník parkový, lxšxv 1000x50x200 mm, prírodný | ks | 91.708 | 2.65 | 243.026
| D | M | Práce a dodávky M |  |  |  | 4000
| D | 21-M | Elektromontáže |  |  |  | 4000
72 | K | 210193001.S | Rozpájacia a istiaca plastová skriňa pilierová - typ SR 1 | ks | 1 | 22.5 | 22.5
73 | M | 357110000400.S | Skriňa rozpájacia a istiaca, plastová, pilierová SR 1 DIN00 VV 1/1x160A P2 | ks | 1 | 430 | 430
74 | M | 358220042500.S | Istič 3P, 25 A, charakteristika B, 6 kA, 3 moduly | ks | 1 | 17.73 | 17.73
75 | M | 358220000500.S | Istič 1P, 16 A, charakteristika B, 6 kA, 1 modul | ks | 4 | 3.5 | 14
76 | M | 358990004140.S | Kryt svoriek IP20 pre výkonové ističe 3P do 250 A | ks | 1 | 18 | 18
77 | K | 210193061 | Rozvádzač RST | ks | 1 | 90 | 90
78 | K | 210201620.S | Zapojenie svietidla 1x svetelný zdroj, nevýbušné, uličné LED | ks | 4 | 12 | 48
79 | M | LIG5L03122 | FORCA LED 151W 17360lm/765 ECG IP65 50° šedé | ks | 4 | 496 | 1984
80 | K | 210220020.S | Uzemňovacie vedenie v zemi FeZn vrátane izolácie spojov | m | 90 | 1.8 | 162
81 | M | 354410058800.S | Pásovina uzemňovacia FeZn 30 x 4 mm | kg | 84.78 | 1.5 | 127.17
82 | K | 210810046.S | Kábel medený silový uložený pevne 1-CYKY 0,6/1 kV 3x240 | m | 93 | 5.7 | 530.1
83 | M | 341110000700.S | Kábel medený CYKY 3x1,5 mm2 | m | 93 | 0.5 | 46.5
84 | K | 210810057.S | Kábel medený silový uložený pevne 1-CYKY 0,6/1 kV 3x150+70 | m | 30 | 3.5 | 105
85 | M | 341110006500.S | Kábel medený 1-CYKY 5x25 mm2 | m | 30 | 13.5 | 405